## Sheet1
项目 | 名称 | Value | 用量 | 位号 | 型号 | 品牌 | 备注
1 | 片状电容器-50V-0.1uF±10％-X7R-0603-车规级-符合AEC-Q200-ROHS | 0.1uF/50V | 28 | C3,C12,C15,C17,C19,C22,C23,C24,C25,C26,C29,C47,C48,C49,C52,C54,C59,C69,C72,C78,C81,C98,C99,C160,C171,C175,C179,C180
2 | 片状电阻器-厚膜电阻-1/10W-100Ω±1％-0603-车规级-符合AEC-Q200-ROHS | 100 | 1 | R184
3 | 片状电容器-50V-100pF±5％-COG-0603-车规级-符合AEC-Q200-ROHS | 100pF/50V | 4 | C58,C79,C80,C83
4 | 片状电阻器-厚膜电阻-1/10W-10KΩ±1％-0603-车规级-符合AEC-Q200-ROHS | 10K | 17 | R8,R23,R34,R50,R56,R60,R62,R115,R116,R147,R182,R193,R217,R220,R221,R228,R230
5 | 片状电容器-10V-10uF±10%-X7R-1206-车规级-符合AEC-Q200-ROHS | 10uF/10V | 4 | C63,C125,C165,C172
6 | 片状电阻器-厚膜电阻-1/10W-13KΩ±1％-0603-车规级-符合AEC-Q200-ROHS | 13K | 1 | R44 | AC0603FR-0713KL | YAGEO
7 | 片状电阻器-厚膜电阻-1/10W-1MΩ±5％-0603-车规级-符合AEC-Q200-ROHS | 1M | 1 | R7
8 | 片状电容器-50V-20pF±5％-COG-0603-车规级-符合AEC-Q200-ROHS | 20pF/50V | 2 | C2,C4,C5,C6,C7,C11
9 | 片状电容器-10V-22uF±10%-X7R-1206-车规级-符合AEC-Q200-ROHS | 22uF/10V | 2 | C14,C18
10 | 片状电阻器-厚膜电阻-1/10W-3.3KΩ±1％-0603-车规级-符合AEC-Q200-ROHS | 3.3K | 2 | R214,R215
11 | 片状电阻器-厚膜电阻-1/10W-39Ω±5％-0603-车规级-符合AEC-Q200-ROHS | 39 | 4 | R3,R9,R58,R218,R225,R226 | AC0603JR-0739RL
12 | 片状电阻器-厚膜电阻-1/10W-62Ω±1%-0603-车规级-符合AEC-Q200-ROHS | 62 | 4 | R1,R2,R52,R349
13 | 电源-DC/DC模块-5V转5V-200mA-隔离电压1500V-1W | B0505S-1WR2 | 2 | U29,U35 | B0505S-1WR2
14 | 片状电容器-50V-10uF±10％-X7S-1210-车规级-符合AEC-Q200-ROHS | 10uF/50V | 1 | C1 | GCM32EC71H106KA03L | MURATA
15 | 二极管-肖特基二极管-30V-0.2A-0.52V（IF=100mA）-5ns-SOT-23-串联-ROHS | BAT54SLT1G | 1 | D37
16 | 接口驱动器-数字隔离器-高速双通道-SOIC (D)-100Mbps-（-40~+125℃）-AEC-Q100-ROHS | ISO7721FQDRQ1 | 2 | U20,U30 | ISO7721FQDRQ1或ADUM1201ARZ | TI
17 | 电感-抑制铁氧体磁珠-Size:0805-750Ω/±25%/100MHz-0.3Ω/DC-IR=200mA-工作温度:-55℃to125℃-ROHS&REACH | 742792045 | 3 | L13,L18,L36 | 742792045 或GZ2012D121TF 或PZ2012U121-2R5TF | WE
18 | 电感-共模电感-22uH/+50%/-30%/100kHz/100mV-8000Ω/100MHz-2.65Ω/DC-60V-IR=250mA-工作温度:-40℃to125℃-Size:1812-ROHS&REACH | 744235220 | 2 | L16,L17 | 744235220 或ACT45B-510-2P-TL003 | WE TDK
19 | NPN三极管-40V-0.6A-0.35W-SOT-23-ROHS | MMBT4401LT1G | 1 | Q9 | MMBT4401LT1G
20 | PNP三极管-40V-0.6A-0.35W-SOT-23-ROHS | MMBT4403LT1G | 1 | Q8 | MMBT4403LT1G
21 | 二极管-PESD1CAN-CAN总线ESD保护二极管-Vrwm:24V-Ppp:200W-Ipp:3A-SMD-车规级-通过汽车应用认证-ROHS | PESD1CAN | 2 | D4,D41 | PESD1CAN
22 | 片状电阻器-厚膜电阻-1/10W-0Ω-1A-50mΩMAX-0603-车规级-符合AEC-Q200-ROHS | 0 | 2 | R5,R6
23 | 片状电阻器-1/10W-1.5KΩ±1%-0603-ROHS | 1.5K | 1 | R4
24 | 接口驱动器-TJA1051T-高速CAN收发器-SO8-车规级-符合AEC-Q100-ROHS | TJA1051T | 2 | U8,U14 | TJA1051T
25 | ESD | SMF05CT1G | 1 | U12 | SMF05CT1G | ON
26 | ARM | STM32F105RBT6 | 1 | U9 | STM32F105RBT6 | ST
27 | 二脚按键开关 贴片 3X6X2.5 |  | 2 | S1,S2
28 | 侧拨拨码开关 2.54mm 2P |  | 1 | S3
29 | 1/10W-68KΩ±1％-0603 | 68K | 1 | R53
30 | P2-2.54mm单排针 |  | 1 | J3
31 | P3-2.54mm单排针 |  | 2 | J5,J11
32 | P4-2.54mm单排针 |  | 1 | J4
33 | P2-3.81mm插座 |  | 1 | J8
34 | P3-3.81mm插座 |  | 2 | J6,J12
35 | DC直流电源插座-5521 |  | 1 | J7
36 | USB方形B口母座 |  | 1 | J1
37 | 自弹TF卡座 |  | 1 | J2
38 | BUCK | ME3116AM6G | 1 | U15 | ME3116AM6G
39 | 自恢复保险丝 | SMD0805B050TF | 1 | F2 | SMD0805B050TF | YAGEO
40 | 自恢复保险丝 | SMD1812P050TF/30 | 1 | F3 | SMD1812P050TF/30
41 | 无源晶振HC-49SMD | 8MHz | 1 | X3 | 9C08000003 | TXC
42 | 功率电感 | CKST0402-6.8uH/M | 1 | L37 | CKST0402-6.8uH/M | 岑科
43 | 双孔LED 90度弯脚 |  | 1 | LED1
44 | LDO | LM1117IMPX-3.3 | 1 | U17 | LM1117IMPX-3.3 | TI/ON/AMS
45 | 肖特基二极管 40V 1A SOD-123 | 1N5819W | 3 | D1,D2,D34 | 1N5819W
|  | 合计 | 116